## Tabelle1
Helmholzresonator-Rechner
Höhe | 20 | cm |  | !!! Nur gelbe Werte ändern !!!
Breite | 70 | cm
Tiefe | 160 | cm
Volumen [m³] | 0.224 | m³
Länge Kanal [cm] | 2 | cm
Durchmesser Kanal [cm] | 10 | cm
Fläche Öffnung [m²] | 0.007854 | m²
Volumen der Kiste (Liter): | 224 | l
Anzahl der Tunnel: | 2
Mündungskorrektur (runde Öffnung): | 1.46 |  | <-- | Einseitig geflanscht: 1,46
Beidseitig geflanscht: 1,23
Beidseitig ungeflanscht (Rohr steht raus): 1,70
Ergebnisse
Resonanzfrequenz (Hz): | 47.5415 | Hz
Güte | 12.0841 |  | <-- | Güte ist die Breitbandigkeit des Absorbers
df | 3.9342 | Hz | <-- | Breitbandigkeit in Hz
fmin | 45.5744 | Hz | <-- | Minimalfrequenz des Helmis
fmax | 49.5086 | Hz | <-- | Maximalfrequenz des Helmis
Faktor F | 8 |  | <-- | F = 1 bei freier Anordnung im Raum
Ankoppelverhältnis k | 1.1634 |  |  | F = 2 bei Anordnung in einer Wand
F = 4 bei Anordnung in einer Raumkante
F = 8 bei Anordnung in einer Raumecke